## mainboard-v2_pinout
Position | Name | Type | Signal | Label
1 | PE2 | Output | GPIO_Output | CHARGE_PWR_BRD
2 | PE3 | Input | GPIO_Input | FAULT_PWR_BRD
3 | PE4 | Input | GPIO_Input | DONE_PWR_BRD
4 | PE5 | I/O | GPIO_Analog | HV_SENSE_PWR_BRD
5 | PE6 | Output | GPIO_Output | IMU_INT1
6 | VBAT | Power
7 | PC13 | Output | GPIO_Output | IMU_INT2
8 | PC14-OSC32_IN (OSC32_IN) | I/O | RCC_OSC32_IN | PC14-OSC32_IN
9 | PC15-OSC32_OUT (OSC32_OUT) | I/O | RCC_OSC32_OUT | PC15-OSC32_OUT
10 | PF0 | I/O | I2C2_SDA | IMU_SDA
11 | PF1 | I/O | I2C2_SCL | IMU_SCL
12 | PF2 | Output | GPIO_Output | WHEEL_FRONT_RIGHT_RESET
13 | PF3 | I/O | ADC3_INP5 | ENCODER_FRONT_LEFT_COS
14 | PF4 | I/O | ADC3_INN5 | ENCODER_FRONT_LEFT_SIN
15 | PF5 | I/O | ADC3_INP4 | ENCODER_BACK_LEFT_COS
16 | VSS | Power
17 | VDD | Power
18 | PF6 | I/O | ADC3_INN4 | ENCODER_BACK_LEFT_SIN
19 | PF7 | I/O | ADC3_INP3 | ENCODER_BACK_RIGHT_COS
20 | PF8 | I/O | ADC3_INN3 | ENCODERS_BACK_RIGHT_SIN
21 | PF9 | I/O | ADC3_INP2 | ENCODER_E_COS
22 | PF10 | I/O | ADC3_INN2 | ENCODER_E_SIN
23 | PH0-OSC_IN (PH0) | I/O | RCC_OSC_IN | PH0-OSC_IN
24 | PH1-OSC_OUT (PH1) | I/O | RCC_OSC_OUT | PH1-OSC_OUT
25 | NRST | Reset
26 | PC0 | Output | GPIO_Output | WHEEL_FRONT_RIGHT_COAST
27 | PC1 | I/O | ETH_MDC | RMII_MDC
28 | PC2_C | I/O | ADC3_INN1 | ENCODER_FRONT_RIGHT_SIN
29 | PC3_C | I/O | ADC3_INP1 | ENCODER_FRONT_RIGHT_COS
30 | VDD | Power
31 | VSSA | Power
32 | VREF+ | MonoIO
33 | VDDA | Power
34 | PA0 | I/O | UART4_TX | WIFI_TX
35 | PA1 | I/O | ETH_REF_CLK | RMII_REF_CLK
36 | PA2 | I/O | ETH_MDIO | RMII_MDIO
37 | PA3 | I/O | GPIO_Analog | WHEEL_FRONT_RIGHT_ESF
38 | VSS | Power
39 | VDD | Power
40 | PA4 | I/O | SPI1_NSS | THERM_NSS
41 | PA5 | I/O | SPI1_SCK | THERM_SCK
42 | PA6 | I/O | SPI1_MISO | THERM_MISO
43 | PA7 | I/O | ETH_CRS_DV | RMII_CRS_DV
44 | PC4 | I/O | ETH_RXD0 | RMII_RXD0
45 | PC5 | I/O | ETH_RXD1 | RMII_RXD1
46 | PB0 | Output | GPIO_Output | WHEEL_FRONT_RIGHT_MODE
47 | PB1 | Output | GPIO_Output | WHEEL_FRONT_RIGHT_DIRECTION
48 | PB2 | Output | GPIO_Output | WHEEL_FRONT_RIGHT_BRAKE
49 | PF11 | Output | GPIO_Output | WHEEL_FRONT_RIGHT_RESET
50 | PF12 | Output | GPIO_Output | WHEEL_FRONT_RIGHT_COAST
51 | VSS | Power
52 | VDD | Power
53 | PF13 | Output | GPIO_Output | RED_IN_RGB
54 | PF14 | Output | GPIO_Output | BLUE_IN_RGB
55 | PF15 | Output | GPIO_Output | GREEN_IN_RGB
56 | PG0 | Input | GPIO_Input | CH_SEL_1
57 | PG1 | Input | GPIO_Input | CH_SEL_2
58 | PE7 | Input | GPIO_Input | CH_SEL_3
59 | PE8 | Input | GPIO_Input | CH_SEL_4
60 | PE9 | Output | GPIO_Output | USER_LED_2
61 | VSS | Power
62 | VDD | Power
63 | PE10 | Output | GPIO_Output | USER_LED_3
64 | PE11 | Output | GPIO_Output | WHEEL_BACK_RIGHT_MODE
65 | PE12 | Output | GPIO_Output | WHEEL_BACK_RIGHT_DIRECTION
66 | PE13 | Output | GPIO_Output | WHEEL_BACK_RIGHT_BRAKE
67 | PE14 | Output | GPIO_Output | WHEEL_BACK_RIGHT_RESET
68 | PE15 | Output | GPIO_Output | WHEEL_BACK_RIGHT_COAST
69 | PB10 | I/O | GPIO_Analog | WHEEL_BACK_RIGHT_ESF
70 | PB11 | I/O | ETH_TX_EN | RMII_TX_EN
71 | VCAP | Power
72 | VDD | Power
73 | PB12 | I/O | ETH_TXD0 | RMII_TXD0
74 | PB13 | I/O | ETH_TXD1 | RMII_TXD1
75 | PB14 | I/O
76 | PB15 | I/O
77 | PD8 | I/O | USART3_TX | T_VCP_TX
78 | PD9 | I/O | USART3_RX | T_VCP_RX
79 | PD10 | I/O
80 | PD11 | I/O | GPIO_Analog | DRIBBLER_ESF
81 | PD12 | Output | GPIO_Output | DRIBBLER_COAST
82 | PD13 | Output | GPIO_Output | DRIBBLER_RESET
83 | VSS | Power
84 | VDD | Power
85 | PD14 | Output | GPIO_Output | DRIBBLER_BRAKE
86 | PD15 | Output | GPIO_Output | DRIBBLER_DIRECTION
87 | PG2 | Output | GPIO_Output | DRIBBLER_MODE
88 | PG3 | I/O | GPIO_Analog | WHEEL_BACK_LEFT_ESF
89 | PG4 | Output | GPIO_Output | WHEEL_BACK_LEFT_COAST
90 | PG5 | Output | GPIO_Output | WHEEL_BACK_LEFT_RESET
91 | PG6 | Output | GPIO_Output | WHEEL_BACK_LEFT_BRAKE
92 | PG7 | Output | GPIO_Output | WHEEL_BACK_LEFT_DIRECTION
93 | PG8 | Output | GPIO_Output | WHEEL_BACK_LEFT_MODE
94 | VSS | Power
95 | VDD33_USB | Power
96 | PC6 | I/O | GPIO_Analog | WHEEL_FRONT_LEFT_ESF
97 | PC7 | Output | GPIO_Output | WHEEL_FRONT_LEFT_DIRECTION
98 | PC8 | I/O | SDMMC1_D0 | SD_DAT0
99 | PC9 | I/O | SDMMC1_D1 | SD_DAT1
100 | PA8 | Input | GPIO_Input | BREAKBEAM
101 | PA9 | Output | GPIO_Output | WHEEL_FRONT_LEFT_COAST
102 | PA10 | Output | GPIO_Output | WHEEL_FRONT_LEFT_RESET
103 | PA11 | Output | GPIO_Output | WHEEL_FRONT_LEFT_BRAKE
104 | PA12 | Output | GPIO_Output | WHEEL_FRONT_LEFT_MODE
105 | PA13 (JTMS/SWDIO) | I/O | DEBUG_JTMS-SWDIO | T_SWDIO
106 | VCAP | Power
107 | VSS | Power
108 | VDD | Power
109 | PA14 (JTCK/SWCLK) | I/O | DEBUG_JTCK-SWCLK | T_SWCLK
110 | PA15 (JTDI) | I/O
111 | PC10 | I/O | SDMMC1_D2 | SD_DAT2
112 | PC11 | I/O | SDMMC1_D3 | SD_DAT3
113 | PC12 | I/O | SDMMC1_CK | SD_CLK
114 | PD0 | I/O | UART4_RX | WIFI_RX
115 | PD1 | Input | GPIO_Input | ID_SEL_1
116 | PD2 | I/O | SDMMC1_CMD | SD_CMD
117 | PD3 | Input | GPIO_Input | ID_SEL_3
118 | PD4 | Input | GPIO_Input | ID_SEL_2
119 | PD5 | Input | GPIO_Input | ID_SEL_4
120 | VSS | Power
121 | VDD | Power
122 | PD6 | I/O
123 | PD7 | I/O
124 | PG9 | I/O
125 | PG10 | I/O
126 | PG11 | I/O
127 | PG12 | I/O
128 | PG13 | I/O
129 | PG14 | I/O
130 | VSS | Power
131 | VDD | Power
132 | PG15 | I/O
133 | PB3 (JTDO/TRACESWO) | I/O | DEBUG_JTDO-SWO
134 | PB4 (NJTRST) | I/O
135 | PB5 | I/O | I2C1_SMBA | PMS_ALERT_PWR_BRD
136 | PB6 | I/O | I2C1_SCL | PMS_SCL_PWR_BRD
137 | PB7 | I/O | I2C1_SDA | PMS_SDA_PWR_BRD
138 | BOOT0 | Boot
139 | PB8 | I/O
140 | PB9 | I/O
141 | PE0 | Output | GPIO_Output | CHIP_PWR_BRD
142 | PE1 | Output | GPIO_Output | KICK_PWR_BRD
143 | PDR_ON | Reset
144 | VDD | Power